## UJ66x9B
Canon
UHD DIGISUPER UJ66x9B IESD
Extender | 1.0x | 2.0x
Focal Length | 9 – 600 mm | 18 – 1200 mm
Zoom Ratio | 66x
Maximum Relative Aperture (F number) | 1:1.7 (9 - 340 mm) | 1:3.4 (18 - 680mm)
| 1:3.0 (600mm) | 1:6.0 (1200mm)
Angular Field of View | 56.1° x 33.4° (9mm) | 29.9° x 17.1° (18mm)
| 0.92° x 0.52° (600mm) | 0.46° x 0.26° (1200mm)
Object Dimensions at M.O.D | 287.9 X 161.9cm at 9mm | 144.0 X 81.0cm at 18mm
| 4.4 X 2.5cm at 600mm | 2.2 X 1.3cm at 1200mm
Image Coverage | 9.6 X 5.4mm
M.O.D. (Minimum Object Distance) | 3m
Shooting Range | 287.9x161.9 cm (9mm) | 144.0x81.0 cm (18mm)
at M.O.D. | 4.4x2.5 cm (600mm) | 2.2x1.3 cm (1200mm)
Approx. Size* | Approx. 9.9 x 10.1 x 24.0 in./
(w x h x l) | Approx. 250.6 x 255.5 x 610 mm
Approx. Weight | Approx. 51.1 lbs / 23.2 kg