## UJ27×6.5B IESD
UJ27×6.5B IESD
Mount | B4
Image Coverage | 9.6×5.4mm
Built-in extender | 1.0x | 2.0x
Focal Length | 6.5-180mm | 13-360mm
Zoom ratio | 27x
Maximum Relative Aperture | 1:1.5 [at 6.5-123mm] | 1:3.0 [at 13-246mm]
| 1:2.2 [at 180mm] | 1:4.4 [at 360mm]
Angular Field of View | 72.9°× 45.1°at 6.5mm | 40.5°× 23.5°at 13mm
| 3.1°× 1.7°at 180mm | 1.5°× 0.9°at 360mm
M.O.D (from Image Plane ) | 0.6m
Object Dimensions at M.O.D. | 106.1×59.7cm [at 6.5mm] | 53.1×29.9cm [at 13mm]
| 3.8×2.1cm [at 180mm] | 1.9×1.1cm [at 360mm]
Approx. Size (W×H×L) | 250.6 × 255.5 × 550mm
Approx. Mass | 21.5kg