## CN-E70-200mm T4.4 L IS KAS S
CN-E70-200mm T4.4 L IS KAS S
Mount | EF
Image coverage | Super 35
Built-in extender | None
Focal length | 70-200mm
Maximum Relative Appeture | (T No.) 1:4.4 at 70-200mm (F No.) 1:4 at 70-200mm
Angular field of view | 19.9°× 11.3° 7.0°× 4.0°(*1) 21.2°× 11.3° 7.5°× 4.0°(*2)
M.O.D (from Image Plane) | 1.2m
Object Dimensions at M.O.D | 31.3×17.5cm [at 70mm] 11.5×6.4cm [at 200mm] (*1) 33.3×17.5cm [at 70mm] 12.2×6.4cm [at 200mm] (*2)
Approx Size (WxHxL) | 93.4 × 107.2 × 182.3mm
Approx Mass | 1.25kg ( incl. servo unit)
(*1) Imaging screen size 24.6mm×13.8mm, Aspect ratio 1.78:1 (*2) Imaging screen size 26.2mm×13.8mm, Aspect ratio 1.9 :1